## Sheet1
宿舍楼、垃圾桶监控清单
序号 | 名称 | 型号 | 参数 | 品牌 | 数量 | 单位 | 综合单价 | 金额 | 备注
一、监控部分
1 | 200万红外枪机 | DH-IPC-HFW323TM-I1 | 传感器类型1/2.8英寸CMOS；像素200万；最大分辨率1920×1080；最低照度0.002Lux（彩色模式）；0.0002Lux（黑白模式）；0Lux（补光灯开启）；最大补光距离50m（红外）；镜头类型定焦；镜头焦距6mm；通用行为分析绊线入侵；区域入侵；视频压缩标准H.265；H.264；H.264H；H.264B；MJPEG；智能编码H.264：支持 H.265：支持；宽动态120dB；报警事件网络断开；IP冲突；非法访问；动态检测；视频遮挡；绊线入侵；区域入侵；场景变更；电压检测；安全异常；接入标准ONVIF（Profile S） ；GB/T28181；乐橙；CGI；星光支持；供电方式DC12V/POE；防护等级IP67 | 大华 | 108 | 台
2 | 红外枪机支架 | DH-PFB121W | 壁装铝合金 | 大华 | 108 | 台
3 | 防雷器 | 二合一 |  | 国产 | 9 | 台
二、后端设备
1 | 硬盘录像机 | DH-NVR5832-4KS2 | eSATA接口1个外置eSATA接口；HDMI2路；HDMI1 (画面分割)1、4、8、9、16、25、36分割；HDMI2 (画面分割)1、4、8、9、16分割；IPC分辨率12M/4K/6M/5M/4M/3M/1080P/1.3M/720P；USB接口2个前置USB2.0接口/2个后置USB3.0接口；VGA2路；报警接口16进6出；操作界面WEB、本地GUI；操作系统嵌入式Linux实时操作系统；多路回放最大支持16路回放；后智能不支持；解码能力2×12M/4×4K/6×5M/8×4M/11×3M/16×1080P/32×720P；盘位8；前智能接入支持Smart IPC接入、绊线入侵、区域入侵、场景变化、移动侦测、人脸检测、物品遗留和物品搬移时，可给出报警提示，可对检测到的人脸图像进行裁切可实现智能规则配置和智能录像查询，同时支持热度图，人数统计，车牌 检测（支持卡口ITC、球机）、智能跟踪球；视频输出2路VGA输出，2路HDMI输出，支持VGA1和HDMI 1同源输出，双HDMI 异源输出；网络带宽接入320Mbps,储存320Mbps,转发320Mbps；网络接口2个RJ45 10/100/1000Mbps自适应以太网口；网络视频接入32路；网络协议IPv4、IPv6、HTTP、UPnP、NTP、SADP、SNMP、PPPoE、DNS、FTP、ONVIF（支持2.4版本）；音频接口1路，RCA支持IPC复合音频输入/2路，RCA支持语音对讲输出；硬盘接口8个内置SATA接口，单盘容量支持8T，可配置成单盘，支持Raid0、Raid1、Raid5、Raid10等各种数据保护模式；主处理器工业级嵌入式微控制器 | 大华 | 4 | 台
2 | 监控硬盘 | ST4000VM000 | 4000G；5900RPM；64M；SATA | 大华 | 20 | 块
3 | 网络跳线 | CAT6-3 |  | 莱尼 | 4 | 根
三、网络部分
1 | POE交换机 | S5024PV3-EI-HPWR | 24*千兆电口+4*SFP，交换容量192Gbps，转发率42Mpps，；（支持POE+,POE输出≥385W，单端口≥30W）；绿色节能设计。440×260×44 | H3C | 1 | 台
2 | 千兆光纤收发器 |  |  | 国产 | 5 | 台
3 | 光纤模块 | SFP-GE-LX-SM1310 | 光模块-SFP-GE-单模模块-(1310nm,10km,LC) | H3C | 0 | 个 |  |  | 甲供
4 | 光纤跳线 | LC-LC | 3米 | 莱尼 | 24 | 根
五、管线及其它
1 | 网线 | CAT6 | 室内爬顶施工 | 莱尼 | 25 | 箱
2 | 电源线 | RVV2*1.5 |  | 国产 | 350 | 米
3 | 摄像机电源 | 40W |  | 明纬 | 9 | 个
4 | 水晶头 | CAT6 |  | 国产 | 250 | 个
5 | 管道 | PVC20 |  | 国产 | 350 | 米
6 | 辅材 |  |  |  | 1 | 项
合计
1 | 安装调试费用 | 12%
2 | 税金 | 9%
3 | 汇总

## Sheet2
宿舍楼监控改造清单
序号 | 名称 | 参数 | 数量 | 单位 | 备注
一、监控部分
1 | 200万红外枪机 | 传感器类型1/2.8英寸CMOS；像素200万；最大分辨率1920×1080；最低照度0.002Lux（彩色模式）；0.0002Lux（黑白模式）；0Lux（补光灯开启）；最大补光距离50m（红外）；镜头类型定焦；镜头焦距6mm；通用行为分析绊线入侵；区域入侵；视频压缩标准H.265；H.264；H.264H；H.264B；MJPEG；智能编码H.264：支持 H.265：支持；宽动态120dB；报警事件网络断开；IP冲突；非法访问；动态检测；视频遮挡；绊线入侵；区域入侵；场景变更；电压检测；安全异常；接入标准ONVIF（Profile S） ；GB/T28181；乐橙；CGI；星光支持；供电方式DC12V/POE；防护等级IP67 | 108 | 台
2 | 红外枪机支架 | 壁装铝合金 | 108 | 台
3 | 防雷器 |  | 9 | 台
二、后端设备
1 | 硬盘录像机 | eSATA接口1个外置eSATA接口；HDMI2路；HDMI1 (画面分割)1、4、8、9、16、25、36分割；HDMI2 (画面分割)1、4、8、9、16分割；IPC分辨率12M/4K/6M/5M/4M/3M/1080P/1.3M/720P；USB接口2个前置USB2.0接口/2个后置USB3.0接口；VGA2路；报警接口16进6出；操作界面WEB、本地GUI；操作系统嵌入式Linux实时操作系统；多路回放最大支持16路回放；后智能不支持；解码能力2×12M/4×4K/6×5M/8×4M/11×3M/16×1080P/32×720P；盘位8；前智能接入支持Smart IPC接入、绊线入侵、区域入侵、场景变化、移动侦测、人脸检测、物品遗留和物品搬移时，可给出报警提示，可对检测到的人脸图像进行裁切可实现智能规则配置和智能录像查询，同时支持热度图，人数统计，车牌 检测（支持卡口ITC、球机）、智能跟踪球；视频输出2路VGA输出，2路HDMI输出，支持VGA1和HDMI 1同源输出，双HDMI 异源输出；网络带宽接入320Mbps,储存320Mbps,转发320Mbps；网络接口2个RJ45 10/100/1000Mbps自适应以太网口；网络视频接入32路；网络协议IPv4、IPv6、HTTP、UPnP、NTP、SADP、SNMP、PPPoE、DNS、FTP、ONVIF（支持2.4版本）；音频接口1路，RCA支持IPC复合音频输入/2路，RCA支持语音对讲输出；硬盘接口8个内置SATA接口，单盘容量支持8T，可配置成单盘，支持Raid0、Raid1、Raid5、Raid10等各种数据保护模式；主处理器工业级嵌入式微控制器 | 4 | 台
2 | 监控硬盘 | 4000G；5900RPM；64M；SATA | 20 | 块
3 | 网络跳线 |  | 4 | 根
三、网络部分
1 | POE交换机 | 24*千兆电口+4*SFP，交换容量192Gbps，转发率42Mpps，；（支持POE+,POE输出≥385W，单端口≥30W）；绿色节能设计。440×260×44 | 1 | 台
2 | 千兆光纤收发器 |  | 5 | 台
3 | 光纤模块 | 光模块-SFP-GE-单模模块-(1310nm,10km,LC) | 0 | 个 | 甲供
4 | 光纤跳线 | 3米 | 24 | 根
五、管线及其它
1 | 网线 | 顶内施工 | 25 | 箱
2 | 电源线 |  | 350 | 米
3 | 摄像机电源 |  | 9 | 个
4 | 水晶头 |  | 250 | 个
5 | 管道 |  | 350 | 米
6 | 辅材 |  | 1 | 项
合计
1 | 安装调试费用
2 | 税金
3 | 汇总