## Sheet1
部分项工程和单价措施项目清单与计价表
工程名称：2018-2019年度苏州工业园区服务外包职业学院装饰工程-装饰 |  |  |  | 标段： |  |  |  |  | 第3页 共4页
序号 | 项目编码 | 项目名称 | 项目特征描述 |  | 计量 单位 | 工程量 | 金额（元）
[7 empty] | 综合单价 | 合价 |  | 其中
暂估价
36 | 011505010003 | 镜面玻璃 | 无基层/6mm厚银镜 |  | m2 | 25 | 111.7 | 2792.5
37 | 011103004001 | 塑料卷材楼地面 | PVC卷材地面维修、铺设 |  | m2 | 120 | 168.38 | 20205.6
38 | 011210006001 | 其他隔断 | 100系列轻钢龙骨/12厚双面石膏板隔墙/填充吸音棉/板面钉眼封点防锈漆/天棚墙面板缝贴自粘胶带/内墙面 在抹灰面上 901胶混合腻子批、刷乳胶漆各三遍 |  | m2 | 50 | 233.96 | 11698
39 | 011506003001 | 玻璃雨篷 | 6+6双层钢化夹胶玻璃雨篷 |  | m2 | 20 | 766.35 | 15327
40 | 011209001001 | 带骨架幕墙 | 6+12A+6双钢化中空LOW-E安装/明框 |  | m2 | 20 | 771.74 | 15434.8
41 | 011209001002 | 带骨架幕墙 | 6+12A+6双钢化中空LOW-E 安装/隐框 |  | m2 | 20 | 864.42 | 17288.4
42 | 011210003002 | 玻璃隔断 | 办公室隔断/12毫米钢化磨砂玻璃工艺玻璃 |  | m2 | 40 | 261.87 | 10474.8
43 | 011210003003 | 玻璃隔断 | 体育馆洗澡间/12毫米厚钢化双面磨砂玻璃 |  | m2 | 40 | 270.88 | 10835.2
44 | 031003003001 | 供水管网阀门更换 | 供水管网阀门更换/更换DN200铸铁暗杆闸阀/DN200法兰焊接 |  | 个 | 10 | 2523.22 | 25232.2
45 | 031003003002 | 供水管网阀门更换 | 供水管网阀门更换/更换DN150铸铁暗杆闸阀/DN150法兰焊接 |  | 个 | 10 | 1804.99 | 18049.9
46 | 040203006001 | 混凝土路面 | 原沥青路面维修/非泵送C25商品砼/150mm厚 |  | m2 | 20 | 110.48 | 2209.6
47 | 040203006003 | 沥青混凝土 | 沥青路面修复 |  | m2 | 20 | 37.61 | 752.2
48 | 040203008001 | 块料面层 | 舒布洛克砖铺设/200*200mm |  | m2 | 50 | 125.81 | 6290.5
49 | 010801004001 | 木质防火门 | 木质防火门/1720*2510mm喷灰色油漆 |  | m2 | 10 | 566.43 | 5664.3
|  | 遮光窗帘 | 普通遮光窗帘 |  | m2 | 320 | 109 | 34880
|  | 玻璃磨砂纸 | 窗户磨砂纸铺贴 |  | m2 | 350 | 45 | 15750
|  | 防锈处理 | 包含表面除锈，刷漆等 |  | m2 | 785 | 35 | 27475
|  | 布艺窗帘 | 遮光率100% |  | m2 | 650 | 238 | 154700
|  | 雨污水管更换 | 双臂波纹管DN400 |  | 米 | 65 | 180 | 11700
|  | 雨污水管更换 | 双臂波纹管DN300 |  | 米 | 45 | 165 | 7425
|  | 室外PVC落水管更换 | φ110落水管维修更换/包含附属件 |  | 米 | 200 | 35 | 7000
50 | 010401012001 | 零星砌砖 | 窖井盖、窖井维修更换/M5零星砌砖 标准砖柱 |  | m3 | 10 | 808.01 | 8080.1
51 | 010512008003 | 沟盖板、井盖板、井圈 | 重型/800*800mm 井盖及井座安装 |  | 套 | 10 | 361.89 | 3618.9
52 | 010902001001 | 屋面卷材防水 | 顶面漏水维修/SBS防水卷材热铺 |  | m2 | 50 | 51.64 | 2582
53 | 010902003001 | 屋面刚性层 | 刚性防水屋面/ C20细石混凝土 有分格缝 50mm厚 |  | m2 | 50 | 74.24 | 3712
54 | 010103001001 | 回填方 | 室外地坪/原土打底夯 基(槽)坑 |  | m3 | 100 | 2.51 | 251
本页小计 | [7 empty] | 180499